## Tabelle1
Switch	SET RB0	SET RB1	SET RB2	SET RB3		READ RB0	READ RB1	READ RB2	READ RB3	HEX-Value(Key pressed)	Hex-Value(No key)
13	INPUT_PULLUP	INPUT_PULLUP	INPUT_PULLUP	LOW		0	0	1	X	0x02	0x0E
14	INPUT_PULLUP	INPUT_PULLUP	INPUT_PULLUP	LOW		1	0	1	X	0x0A	0x0E
15	INPUT_PULLUP	INPUT_PULLUP	INPUT_PULLUP	LOW		0	1	1	X	0x06	0x0E
16	INPUT_PULLUP	INPUT_PULLUP	INPUT_PULLUP	LOW		1	0	0	X	0x08	0x0E
9	INPUT_PULLUP	INPUT_PULLUP	LOW	INPUT_PULLUP		1	1	X	0	0x0C	0x0D
10	INPUT_PULLUP	INPUT_PULLUP	LOW	INPUT_PULLUP		1	0	X	0	0x08	0x0D
11	INPUT_PULLUP	INPUT_PULLUP	LOW	INPUT_PULLUP		0	1	X	1	0x05	0x0D
12	INPUT_PULLUP	INPUT_PULLUP	LOW	INPUT_PULLUP		1	0	X	1	0x09	0x0D
5	INPUT_PULLUP	LOW	INPUT_PULLUP	INPUT_PULLUP		1	X	0	0	0x08	0x0B
6	INPUT_PULLUP	LOW	INPUT_PULLUP	INPUT_PULLUP		1	X	1	0	0x0A	0x0B
7	INPUT_PULLUP	LOW	INPUT_PULLUP	INPUT_PULLUP		0	X	1	0	0x02	0x0B
8	INPUT_PULLUP	LOW	INPUT_PULLUP	INPUT_PULLUP		1	X	0	1	0x09	0x0B
1	LOW	INPUT_PULLUP	INPUT_PULLUP	INPUT_PULLUP		X	1	0	0	0x04	0x07
2	LOW	INPUT_PULLUP	INPUT_PULLUP	INPUT_PULLUP		X	0	1	0	0x02	0x07
3	LOW	INPUT_PULLUP	INPUT_PULLUP	INPUT_PULLUP		X	1	1	0	0x06	0x07
4	LOW	INPUT_PULLUP	INPUT_PULLUP	INPUT_PULLUP		X	0	0	1	0x01	0x07